## 窑头窑尾风机
安徽海螺水泥股份有限公司窑头窑尾排风机及中压电机出售设备清单
序号 | 设备名称 | 风机型号 | 技术参数 | 中压电机功率及转速 | 数量（台） | 设备生产厂家 | 设备完好情况 | 设备存放地
1 | 窑尾风机 | 14144Z/2230 | 风量: 1050000 m3/h 全压: 2000Pa（工况） |  | 4 | 上海鼓风机厂 | 完好 | （安徽芜湖）
2 | 窑头风机（转子） | Y4-73-11No31.5F | 流量：640000m3/h 全压：2000P | 560kW-10P 6kv | 3 | 四平风机 | 完好
3 | 窑头风机（转子） | Y4-73-11No31.5F | 流量：640000m3/h， 全压：2000Pa | 710kW-10P 6kv | 4 | 四平风机 | 完好
4 | 窑尾风机 | Y4-2×73No28F | 风量：88-950000 m3/h 全压：2000Pa（工况） | 710KW-10P | 1 | 四平风机 | 完好
5 | 窑尾风机 | Y4-2×73No23F | 风量: 765000 m3/h 全压: 3500Pa | 1120KW-6P | 1 | 四平风机 | 完好
6 | 窑头风机（转子） | Y4-2×73No27F | 流量:640000m3/h 全压:2000Pa | 630KW-10P | 1 | 四平风机 | 完好 | （安徽芜湖）
7 | 窑尾风机 | Y4-2×73No28F | 风量: 765000 m3/h 全压: 2000Pa | 710KW-10P | 1 | 四平风机 | 完好
8 | 窑头风机 | Y4-2×73No27F | 流量：600000m³/h 全压：2500pa | 630KW-10P | 1 | 四平风机 | 完好 | （安徽宣城）
9 | 窑尾风机 | Y4-2×73No26.5F | 流量：700000m³/h 全压：2300pa | 630KW-10P | 1 | 四平风机 | 完好
10 | 窑头风机(转子) | Y4-73-11No31.5F | 流量:640000m3/h 全压:2000Pa | 630KW-10P | 2 | 四平风机 | 完好 | （安徽宣城）
11 | 窑尾风机 | Y4-2×73No28F | 风量: 765000 m3/h 全压: 2000Pa | 710KW-10P | 2 | 四平风机 | 完好
12 | 窑头风机(转子) | W4-2×73No31.5F | 流量:1100000m3/h 全压:2000Pa | 1120kW-10P 6kv | 1 | 四平风机 | 完好 | （安徽铜陵）
13 | 窑尾风机 | Y4-2×73No26F | 流量:765000m3/h 全压:2000Pa |  | 2 | 上海鼓风机厂 | 完好
14 | 窑头风机(转子) | Y4-73-11No31.5F | 流量:620000m3/h 全压:2000Pa | 560KW-10P | 1 | 四平风机 | 完好 | （安徽铜陵）
15 | 窑尾风机(转子) | Y4-2×73No26F | 磨开:765000m3/h 全压:2000pa | 630kw-10p | 1 | 上鼓风机 | 完好
16 | 窑头风机(转子) | W4-2×73No31.5F | 流量:1150000m3/h 全压:2000Pa | 1120KW-10P | 1 | 重通风机 | 完好
17 | 窑头风机(转子) | Y4-73-11No31.5F | 流量：580000m3/h 全压：2000Pa | 560KW-10P | 1 | 四平风机 | 完好 | （安徽安庆）
18 | 窑头风机 | Y4-2×73No27F | 流量：640000m³/h 全压：2000pa | 630kW-10P 6kV | 1 | 四平风机 | 完好 | （安徽巢湖）
19 | 窑尾风机 | Y4-2×73No28F | 风量: 765000 m3/h 全压: 2000Pa | 710KW-10P | 1 | 重通风机 | 完好
20 | 窑尾风机(转子) | Y4-2×73No28F | 风量：88-950000 m3/h 全压：2000Pa（工况） | 710 10KV | 1 | 上鼓风机 | 完好 | （安徽宿州）
21 | 窑头风机（转子) | Y4-73-11No31.5F | 流量:620000m3/h 全压:2000Pa | 710KW-10P | 2 | 四平风机 | 完好 | （江苏南京）
22 | 窑尾风机（转子） | Y4-2×73No26F | 窑尾：765000m3/h 全压：2000pa |  | 1 | 重通风机 | 完好 | （浙江建德）
23 | 窑尾风机 | Y4-2×73No28F | 风量: 950000 m3/h 全压: 2000Pa | 710kW-10P | 1 | 四平风机 | 完好 | （山东济宁）
24 | 窑头风机 | Y4-2×73No27F | 风量：640000m3/h 全压：2000 Pa | 630kW-10P 10kV | 1 | 四平风机 | 完好 | （江西弋阳）
25 | 窑尾风机 | Y4-2×73No28F | 风量: 765000 m3/h 全压: 2000Pa | 710KW-10P | 1 | 四平风机 | 完好
26 | 窑头风机 | Y4-73-11No22D | 流量:308000m3/h 全压:2000Pa | 315KW-8P | 1 | 四平风机 | 完好 | （江西分宜）
27 | 窑尾风机（转子） | Y4-2×73No20F | 磨开:400000m3/h 全压:2000pa |  | 1 | 四平风机 | 完好
28 | 窑头风机（转子） | Y4-2×73No27F | 流量：640000m3/h 全压：2000Pa | 630kW-10P 6kv | 1 | 四平风机 | 完好 | （湖南新化）
29 | 窑头风机 | Y4-73No24D | 流量：380000m3/h 全压：2400Pa | 450kW-8P 10kv | 1 | 浙江义乌星耀 | 完好 | （湖南武冈）
30 | 窑尾风机 | Y4-73No26.5D | 风量：480000m3/h 全压：1800pa |  | 1 | 浙江义乌星耀 | 完好
31 | 窑头风机（转子) | Y4-73-11No31.5F | 流量：580000m3/h 全压：2000Pa |  | 1 | 四平风机 | 完好 | （湖南娄底）
32 | 窑头风机(转子) | Y4-2×73No27F | 流量：640000m3/h， 全压：2000Pa |  | 1 | 四平风机 | 完好
33 | 窑尾风机 | Y4-2×73No28F | 风量：880000m3/h 全压：2000pa |  | 1 | 四平风机 | 完好
34 | 窑头风机(转子) | Y4-2×73No27F | 流量：640000m3/h 全压：2000Pa | 630KW-10P | 1 | 四平风机 | 完好 | （湖南石门）
35 | 窑尾风机 | Y4-2×73No28F | 风量: 765000 m3/h 全压: 2000Pa | 710KW-10P | 2 | 四平风机 | 完好 | （湖南祁阳）
36 | 窑尾风机(转子) | 14144Z/2230 | 风量: 950000 m3/h 全压: 2000Pa（工况） |  | 2 | 上鼓风机 | 完好 | （广东阳江）
37 | 窑头风机(转子) | Y4-73-11No31.5F | 流量：640000m3/h 全压：2000Pa | 500kW-10P 6kv | 1 | 四平风机 | 完好 | （广东英德）
38 | 窑尾风机 | Y4-2×73No28F | 风量: 765000m3/h 全压: 2000Pa | 710KW-10P | 1 | 四平风机 | 完好
39 | 窑头风机(转子) | Y4-73-11No31.5F | 流量：580000m3/h， 全压：2000Pa | 560kW-10P 6kv | 1 | 四平风机 | 完好 | （广西扶绥）
40 | 窑头风机(转子) | Y4-73-11No31.5F | 流量：580000m3/h， 全压：2000Pa | 630kW-10P 6kv | 1 | 四平风机 | 完好 | （广西兴安）
41 | 窑头风机(转子) | Y4-2×73No27F | 流量：640000m3/h， 全压：2000Pa | 630kW-10P 6kv | 1 | 四平风机 | 完好
42 | 窑尾风机(转子) | Y4-2×73No28F | 风量：88-950000 m3/h 全压：2000Pa（工况） | 710-10P 6KV | 1 | 四平风机 | 完好 | （广西兴业）
43 | 窑尾风机(转子) | Y4-2×73No28F | 风量：88-950000 m3/h 全压：2000Pa（工况） | 710kw-10P 10KV | 1 | 重通风机 | 完好 | （重庆忠县）
44 | 窑尾风机(转子) | Y4-2×73No28F | 风量：88-950000 m3/h 全压：2000Pa（工况） | 710kw-10P 10KV | 1 | 重通风机 | 完好
45 | 窑尾风机(转子) | Y4-2×73No28F | 风量：88-950000 m3/h 全压：2000Pa（工况） | 710kw-10P 10KV | 1 | 重通风机 | 完好 | （四川广元）
46 | 窑头风机 | Y4-2×73No27F | 风量：640000m3/h 全压：2000 Pa | 630kW-10P 10kV | 2 | 四平风机 | 完好 | （贵州遵义）
47 | 窑尾风机 | Y4-2×73No28F | 风量:880000 m3/h 全压: 2000Pa | 710KW-10P 10kV | 2 | 四平风机 | 完好
48 | 窑头风机 | Y4-2×73No27F | 风量：640000m3/h 全压：2500 Pa； | 630kW-10P 10kV | 1 | 四平风机 | 完好 | （贵州六枝）
49 | 窑尾风机 | Y4-2×73No28F | 风量：88-950000 m3/h 全压：2000Pa（工况） | 710kW-10P 10kV | 1 | 四平风机 | 完好
50 | 窑头风机 | Y4-2×73No23.5F | 风量: 600000 m3/h 全压:2000 Pa | 630kW-8P 10kV | 1 | 四平风机 | 完好 | （贵州铜仁）
51 | 窑尾风机 | Y4-2×73No28F | 风量: 950000 m3/h 全压: 2000Pa | 710kW-10P 10kV | 1 | 四平风机 | 完好
52 | 窑头风机 | Y5-2×48No30.5F | 风量: 760000 m3/h 全压: 2000Pa | 710kW-10P | 1 | 四平风机 | 完好 | （贵州贵定）
53 | 窑尾风机 | Y4-2×73No29.5F | 风量: 1000000 m3/h 全压: 2000Pa | 800kW-10P | 1 | 四平风机 | 完好
54 | 窑尾风机(转子) | Y4-2×73No28.5F | 风量：88-950000m3/h 全压：2000Pa | 800kW-10P 10kV | 1 | 四平风机 | 完好 | （云南文山）
55 | 窑尾风机 | Y4-2×73No29.5F | 风量：1000000m³/h 全压：2000pa | 800kw-10P | 1 | 四平风机 | 完好 | （甘肃平凉）
56 | 窑头风机 | Y4-2×73No27F | 流量：640000m³/h 全压：2000pa | 710kW-10P | 1 | 四平风机 | 完好 | （陕西西安）
57 | 窑尾风机 | Y4-2×73No28F | 风量：88-950000 m3/h 全压：2000Pa（工况） | 710kW-10P | 1 | 四平风机 | 完好
58 | 窑尾风机(转子) | Y4-2×73No28F | 风量：88-950000 m3/h 全压：2000Pa（工况） | 710 10KV | 1 | 四平风机 | 完好 | （陕西千阳）
备注：中压电机品牌均为湘潭电机、兰州电机或上海电机厂。

## 篦冷机风机
安徽海螺水泥股份有限公司篦冷机风机出售设备清单
序号 | 设备名称 | 风机型号 | 技术参数 | 数量（台） | 生产厂家 | 设备完好情况 | 设备存放地点
1 | 篦冷机风机 | PCF0355 顺90° | 16700m3/h，110kw，12100pa | 1 | 四平风机 | 完好 | 湖南娄底
2 | 篦冷机风机 | PCF0355 顺135° | 16700m3/h，110kw，12100pa | 1 | 四平风机 | 完好
3 | 篦冷机风机 | PCF0356 逆90° | 10100m3/h，75kw，13200pa | 1 | 四平风机 | 完好
4 | 篦冷机风机 | PCF0353 顺135° | 17200m3/h，110kw，10600pa | 2 | 四平风机 | 完好
5 | 篦冷机风机 | PCF0349 顺135° | 16000m3/h，75kw，9500pa | 2 | 四平风机 | 完好
6 | 篦冷机风机 | PCF0349 顺135° | 25000m3/h，90kw，8600pa | 1 | 四平风机 | 完好
7 | 篦冷机风机 | PCF0349 逆135° | 25000m3/h，90kw，8600pa | 1 | 四平风机 | 完好
8 | 篦冷机风机 | PCF0347 逆135° | 16800m3/h，75kw，8300pa | 2 | 四平风机 | 完好
9 | 篦冷机风机 | PCF0557 逆180° | 38100m3/h，132kw，8800pa | 1 | 四平风机 | 完好
10 | 篦冷机风机 | PCF0556 逆180° | 37400m3/h，132kw，7900pa | 1 | 四平风机 | 完好
11 | 篦冷机风机 | PCF0754 逆0° | 56300m3/h，185kw，7500pa | 1 | 四平风机 | 完好
12 | 篦冷机风机 | PCF0751 顺0° | 42900m3/h，132kw，7000pa | 1 | 四平风机 | 完好
13 | 篦冷机风机 | PCF0853 顺135° | 75600m3/h，185kw，6100pa | 1 | 四平风机 | 完好
14 | 篦冷机风机 | PCF0853 顺0° | 76100m3/h，185kw，5600pa | 1 | 四平风机 | 完好
15 | 篦冷机风机 | PCF0847 逆0° | 48400m3/h，110kw，5300pa | 1 | 四平风机 | 完好
16 | 篦冷机风机 | PCF0847 顺0° | 52600m3/h，110kw，4800pa | 1 | 四平风机 | 完好
17 | 篦冷机风机 | PCF1345 顺0° | 68600m3/h，110kw，4400pa | 1 | 四平风机 | 完好
18 | 篦冷机风机 | PCF0553 | 23400m3/h，75kW，7840pa | 1 | 四平风机 | 完好 | 安徽芜湖
19 | 篦冷机风机 | PCF0734 | 25200m3/h，110kW，10780pa | 1 | 四平风机 | 完好
20 | 篦冷机风机 | PCF0734 | 25200m3/h，110kW，10780pa | 1 | 四平风机 | 完好
21 | 篦冷机风机 | PCF0552 | 28200m3/h，75kW，6860pa | 1 | 四平风机 | 完好
22 | 篦冷机风机 | PCF0554 | 40200m3/h，110kW，6664pa | 1 | 四平风机 | 完好
23 | 篦冷机风机 | BLF-3No7.6D | 10080m³/h，55kw，10100pa | 1 | 重庆鼓风机厂 | 完好 | 云南昆明
24 | 篦冷机风机 | BLF-3No8.5D | 11600m³/h，90kw，12500pa | 1 | 重庆鼓风机厂 | 完好
25 | 篦冷机风机 | BLF-3No8.5D | 11600m³/h，90kw，13475pa | 1 | 重庆鼓风机厂 | 完好
26 | 篦冷机风机 | BLF-5No9D | 20700m³/h，75kw，8945pa | 1 | 重庆鼓风机厂 | 完好
27 | 篦冷机风机 | BLF-4No11.5D | 39310m³/h，110kw，5960pa | 1 | 重庆鼓风机厂 | 完好
28 | 篦冷机风机 | BLF-7No12D | 50960m³/h，75kw，3580pa | 1 | 重庆鼓风机厂 | 完好
29 | 篦冷机风机 | BLF-3No14D | 38120m³/h，160kw，8350pa | 1 | 重庆鼓风机厂 | 完好
30 | 篦冷机风机 | PCF0531顺180度 | 15500m3/h，55kW，9000pa | 1 | 四平风机 | 叶轮损坏 | 江西分宜
31 | 篦冷机风机 | PCF0531逆180度 | 25900m4/h，55kW。11000pa | 1 | 四平风机 | 叶轮损坏
32 | 篦冷机风机 | PCF0530顺180度 | 12700m5/h，45kW。8600pa | 1 | 四平风机 | 叶轮磨损
33 | 篦冷机风机 | PCF0528顺90度 | 10500m3/h，37kW。7500pa | 1 | 四平风机 | 完好
34 | 篦冷机风机 | PCF0528逆90度 | 10500m3/h，37kW。7500pa | 1 | 四平风机 | 完好
35 | 篦冷机风机 | PCF0727顺180度 | 19000m3/h，55kW。6500pa | 1 | 四平风机 | 完好
36 | 篦冷机风机 | PCF0725顺180度 | 12100m3/h，37kW。6500pa | 1 | 四平风机 | 完好
37 | 篦冷机风机 | PCF1341顺180度 | 59000m3/h，75kW。3000pa | 1 | 四平风机 | 完好
38 | 篦冷机风机 | PCF0550顺90度 | 15000m3/h，45kW。12100pa | 1 | 四平风机 | 完好
39 | 篦冷机风机 | PCF0550逆90度 | 15000m3/h，45kW。12100pa | 1 | 四平风机 | 完好
40 | 篦冷机风机 | PCF0530顺180度 | 18000m3/h，55kW。7000pa | 1 | 四平风机 | 完好
41 | 篦冷机风机 | PCF0530逆180度 | 18000m3/h，55kW。7000pa | 1 | 四平风机 | 完好
42 | 篦冷机风机 | PCF0728顺45度 | 16000m3/h，55kW。7850pa | 1 | 四平风机 | 完好
43 | 篦冷机风机 | PCF0747顺90度 | 29900m3/h，90kW。6300pa | 1 | 四平风机 | 完好
44 | 篦冷机风机 | PCF1314顺45度 | 46600m3/h，75kW。3500pa | 1 | 四平风机 | 完好
45 | 篦冷机风机 | PCF1339顺45度 | 50500m3/h，75kW。3000pa | 1 | 四平风机 | 完好
46 | 篦冷机风机 | PCF0535 | 21420 m3/h，90kW。8330Pa | 1 | 四平风机 | 完好 | 安徽全椒
47 | 篦冷机风机 | PCF0533 | 21420 m3/h，90kW。8330Pa | 1 | 四平风机 | 完好
48 | 篦冷机风机 | PCF0533 | 40380 m3/h，160kW。 9310Pa | 2 | 四平风机 | 完好
49 | 篦冷机风机 | PCF0559 | 16020m3/h，75kW。 10780 Pa | 2 | 四平风机 | 完好
50 | 篦冷机风机 | PCF0554 | 14400 m3/h，75kW。 11270 Pa | 2 | 四平风机 | 完好
51 | 篦冷机风机 | PCF0555 | 18600 m3/h，90kW。11760Pa | 1 | 四平风机 | 完好
52 | 篦冷机风机 | PCF0554 | 24600 m3/h，90kW。8330 Pa | 1 | 四平风机 | 完好
53 | 篦冷机风机 | PCF0554 | 16020m3/h，75kW。 10780 Pa | 1 | 四平风机 | 完好
54 | 篦冷机风机 | PCF0553 | 21420 m3/h，90kW。 8330Pa | 1 | 四平风机 | 完好
55 | 篦冷机风机 | PCF0851 | 40380 m3/h，160kW。9310Pa | 1 | 四平风机 | 完好
56 | 篦冷机风机 | PCF0849 | 21420 m3/h，90kW。8330Pa | 1 | 四平风机 | 完好
57 | 篦冷机风机 | PCF1345 | 21420m3/h，90kW。8330Pa | 1 | 四平风机 | 完好
58 | 篦冷机风机 | PCF1343 | 60000m3/h，75kW。3320Pa | 1 | 四平风机 | 完好
59 | 篦冷机风机 | PCF—0533 | 14400m3/h，75KW。10780Pa | 1 | 四平风机 | 风机运行振动偏大 | 湖南双峰
60 | 篦冷机风机 | PCF—0533 | 14400m3/h，75KW。10780Pa | 1 | 四平风机 | 风机运行振动偏大
61 | 篦冷机风机 | PCF—0553 | 23400m3/h，75KW。7840Pa | 1 | 四平风机 | 完好
62 | 篦冷机风机 | PCF—0734 | 25900m3/h，110KW。10780Pa | 1 | 四平风机 | 风机运行振动偏大
63 | 篦冷机风机 | PCF—0734 | 25200m3/h，110KW。10780Pa | 1 | 四平风机 | 风机运行振动偏大
64 | 篦冷机风机 | PCF—0552 | 28200m3/h，75KW。6860Pa | 1 | 四平风机 | 完好
65 | 篦冷机风机 | PCF—0554 | 40200m3/h，110KW。6664Pa | 1 | 四平风机 | 完好
66 | 篦冷机风机 | PCF0533 | 21473m3/h，75kw。 7850Pa | 1 | 四平风机 | 完好
67 | 篦冷机风机 | PCF0731 | 18487m3/h，90KW。10800Pa | 1 | 四平风机 | 风机运行振动偏大
68 | 篦冷机风机 | PCF0732 | 18487m3/h，90kw。9500Pa | 1 | 四平风机 | 风机运行振动偏大
69 | 篦冷机风机 | PCF0732 | 26734m3/h，110KW。9500Pa | 1 | 四平风机 | 风机运行振动偏大
70 | 篦冷机风机 | PCF0732 | 26734m3/h，110KW。 9500Pa | 1 | 四平风机 | 风机运行振动偏大
71 | 篦冷机风机 | PCF0730 | 18235m3/h，75KW。9500Pa | 1 | 四平风机 | 风机运行振动偏大
72 | 篦冷机风机 | PCF0728 | 14316m3/h，55kw。 7650Pa | 1 | 四平风机 | 风机运行振动偏大
73 | 篦冷机风机 | PCF0730 | 18235m3/h，75KW。9500Pa | 1 | 四平风机 | 风机运行振动偏大
74 | 篦冷机风机 | PCF0559 | 39210m3/h，160KW。9350Pa | 1 | 四平风机 | 完好
75 | 篦冷机风机 | PCF0559 | 39210m3/h，160KW。 9350Pa | 1 | 四平风机 | 完好
76 | 篦冷机风机 | PCF0557 | 34080m3/h，132KW。8900Pa | 1 | 四平风机 | 完好
77 | 篦冷机风机 | PCF0753 | 51418m3/h，160KW。7150Pa | 1 | 四平风机 | 完好
78 | 篦冷机风机 | PCF0753 | 51418m3/h，160KW。7150Pa | 1 | 四平风机 | 完好
79 | 篦冷机风机 | PCF1347 | 66963m3/h，132KW。4500Pa | 1 | 四平风机 | 完好
80 | 篦冷机风机 | PCF1343 | 63083m3/h，90KW。3100Pa | 1 | 四平风机 | 完好
81 | 篦冷机风机 | PCF1343 | 59875m3/h，90KW。3400Pa | 1 | 四平风机 | 完好
82 | 篦冷机风机 | PCF1343 | 59875m3/h，90KW。3400Pa | 1 | 四平风机 | 完好
83 | 篦冷机风机 | PCF0533顺180° | 14400m3/h，75kw。10780pa | 1 | 四平风机 | 完好 | 安徽枞阳
84 | 篦冷机风机 | PCF0533顺180° | 14400m3/h，75kw。10780pa | 1 | 四平风机 | 完好
85 | 篦冷机风机 | PCF0553顺0° | 23400m3/h，75kw。7840pa | 1 | 四平风机 | 完好
86 | 篦冷机风机 | PCF0734逆180° | 25200m3/h，110kw。10780pa | 1 | 四平风机 | 完好
87 | 篦冷机风机 | PCF0734顺180° | 25200m3/h，110kw。10780pa | 1 | 四平风机 | 完好
88 | 篦冷机风机 | PCF0552逆0° | 28200m3/h，75kw。6860pa | 1 | 四平风机 | 完好
89 | 篦冷机风机 | PCF0554逆0° | 40200m3/h，110kw。6664pa | 1 | 四平风机 | 完好
90 | 篦冷机风机 | PCF0556逆180° | 30000m3/h，110kw。8820pa | 1 | 四平风机 | 完好
91 | 篦冷机风机 | PCF0556顺180° | 30000m3/h，110kw。8820pa | 1 | 四平风机 | 完好
92 | 篦冷机风机 | PCF0751顺180° | 51840m3/h，132kw。6370pa | 1 | 四平风机 | 完好
93 | 篦冷机风机 | PCF0752顺180° | 64800m3/h，160kw。5880pa | 1 | 四平风机 | 完好
94 | 篦冷机风机 | PCF1349顺225° | 75600m3/h，160kw。5390pa | 1 | 四平风机 | 完好
95 | 篦冷机风机 | PCF0744顺180° | 39000m3/h，75kw。4116pa | 1 | 四平风机 | 完好
96 | 篦冷机风机 | PCF1241顺225° | 45000m3/h，75kw。3724pa | 1 | 四平风机 | 完好
97 | 篦冷机风机 | PCF1341逆225° | 46800m3/h，75kw。3332pa | 1 | 四平风机 | 完好
98 | 篦冷机风机 | PCF0553 | 35754m3/h，75kw。5750pa | 1 | 四平风机 | 损坏 | 湖南石门
99 | 篦冷机风机 | PCF0728 | 10821m3/h，90kw。11650pa | 1 | 四平风机 | 损坏
100 | 篦冷机风机 | PCF0731 | 10348m3/h，90kw。11320pa | 1 | 四平风机 | 损坏
101 | 篦冷机风机 | PCF0731 | 18949m3/h，110kw。10950pa | 1 | 四平风机 | 完好
102 | 篦冷机风机 | PCF0732 | 14841m3/h，110kw。10650pa | 1 | 四平风机 | 完好
103 | 篦冷机风机 | PCF0732 | 17192m3/h，55kw。5750pa | 1 | 四平风机 | 损坏
104 | 篦冷机风机 | PCF0730 | 10668m3/h，75kw。10500pa | 1 | 四平风机 | 损坏
105 | 篦冷机风机 | PCF0730 | 16257m3/h，135kw。10400pa | 1 | 四平风机 | 完好
106 | 篦冷机风机 | PCF0559 | 25468m3/h，160kw。9980pa | 1 | 四平风机 | 完好
107 | 篦冷机风机 | PCF0559 | 33220m3/h，160kw。10000pa | 1 | 四平风机 | 完好
108 | 篦冷机风机 | PCF0557 | 44589m3/h，132kw。4250pa | 1 | 四平风机 | 完好
109 | 篦冷机风机 | PCF0753 | 24048m3/h，160kw。1800pa | 1 | 四平风机 | 完好
110 | 篦冷机风机 | PCF0851 | 28457m3/h，160kw。1950pa | 1 | 四平风机 | 完好
111 | 篦冷机风机 | PCF1347 | 24943m3/h，132kw。1550pa | 1 | 四平风机 | 完好
112 | 篦冷机风机 | PCF1343 | 16453m3/h，90kw。1150pa | 1 | 四平风机 | 完好
113 | 篦冷机风机 | PCF1343 | 16453m3/h，90kw。1050pa | 1 | 四平风机 | 完好
114 | 篦冷机风机 | PCF1343 | 20960m3/h，90kw。980pa | 1 | 四平风机 | 完好
115 | 篦冷机风机 | VR35N15C3RM0800 | 18624m³/h，55KW。6476pa | 1 | 进口设备 | 完好 | 安徽宣城
116 | 篦冷机风机 | VR35N15C3RM0800 | 11619m³/h，75KW。11060pa | 1 | 进口设备 | 完好
117 | 篦冷机风机 | VR28S10CORM0710 | 66065m³/h，18.5KW。4700pa | 1 | 进口设备 | 完好
118 | 篦冷机风机 | VR28S10CORM0710 | 6414m³/h，18.5KW。7132pa | 1 | 进口设备 | 完好
119 | 篦冷机风机 | PCF 0533 | 13200m³/h，75kw。10780pa | 1 | 四平风机 | 完好 | 安徽芜湖
120 | 篦冷机风机 | PCF 0533 | 14700m³/h，75kw。10780pa | 1 | 四平风机 | 完好
121 | 篦冷机风机 | PCF 0553 | 14700m³/h，75kw。10780pa | 1 | 四平风机 | 完好
122 | 篦冷机风机 | PCF 0554 | 37020m³/h，160kw。9310pa | 1 | 四平风机 | 完好
123 | 篦冷机风机 | PCF 0559 | 37020m³/h，160kw。9310pa | 1 | 四平风机 | 完好
124 | 篦冷机风机 | PCF 0754 | 23760m³/h，90kw。8330pa | 1 | 四平风机 | 完好
125 | 篦冷机风机 | PCF 0845 | 31200m³/h，90kw。6664pa | 1 | 四平风机 | 完好
126 | 篦冷机风机 | PCF 0851 | 52520m³/h，160kw。6272pa | 1 | 四平风机 | 完好
127 | 篦冷机风机 | PCF 1343 | 65590m³/h，180kw。5880pa | 1 | 四平风机 | 完好